## Sheet1
|  |  | + | 1.5
|  |  | 38 | 39.5 | 42 | 43.5 | 46 | 47.5 | 50 | 51.5
|  |  | 17 | 21 | 14 | 28 | 11 | 35 | 17 | 33
|  |  | 18 | 20 | 14 | 28 | 10 | 36 | 16 | 34
|  |  | 18 | 20 | 13 | 29 | 11 | 35 | 16 | 34
|  |  | 17 | 21 | 14 | 28 | 11 | 35 | 17 | 33
| 1.385 |  | 18 | 20 | 14 | 28 | 11 | 35 | 16 | 34
|  |  |  | 20.4 |  | 28.2 |  | 35.2 |  | 33.6
48.0108
▼ 수식으로 구한 스위트스팟 |  |  |  | ▼ 실험으로 구한 스위트스팟
T_1(s) | 1.35 |  |  | x (cm) |  | 39.5 | 43.5 | 47.5 | 51.5
T_2(s) | 1.42 |  |  | uncertainty |  | 0.05 | 0.05 | 0.05 | 0.05
T_avg(s) | 1.39 | 2.518 |  | h(cm) | try 1 | 21 | 28 | 35 | 33
x0(cm) | 48.0 | 5.04 |  |  | try 2 | 20 | 28 | 36 | 34
[5 empty] | try 3 | 20 | 29 | 35 | 34
[5 empty] | try 4 | 21 | 28 | 35 | 33
[5 empty] | try 5 | 20 | 28 | 35 | 34
[5 empty] | avg | 20.4 | 28.2 | 35.2 | 33.6
|  |  |  | uncertainty |  | 1.2007 | 0.70922 | 0.56818 | 0.72901

## Sheet2
장치명 | 야구배트
비고 | 손잡이 부분에 축 연결을 위한 구멍 있음
장치명 | 야구공
비고 | 줄과 연결 되어있음
장치명 | 줄자
최소단위 | 1 mm
비고
장치명 | 각도기
최소단위 | 1 °
측정범위 | 0 ° ~ 180 °
비고